## Sheet1
表1 使用RC串联电路测量真空介电常数实验（电容器极板间未插入材料样品）相关数据及其处理统计表
零位读数/mm | 6.89 | 电阻阻值R/kΩ | 430 | 电源输出信号频率f/kHz | 16 | 电源输出电压幅值Vi/V | 10 | 电容器两极板面积S/m^2 | 0.002 | 圆频率ω(=2πf)/(rad·s^(-1)) | 100530.9649
千分尺读数/mm | 6.99 | 7.09 | 7.19 | 7.29 | 7.39 | 7.49 | 7.59 | 7.69 | 7.79 | 7.89
电容器极板间距dx/mm | 0.1 | 0.2 | 0.3 | 0.4 | 0.5 | 0.6 | 0.7 | 0.8 | 0.9 | 1
电容器两极板间距的倒数与两极板面积的乘积(S/dx)/m | 20 | 10 | 6.6667 | 5 | 4 | 3.3333 | 2.8571 | 2.5 | 2.2222 | 2
电容两端电压峰峰值Vcpp/V | 2.38 | 2.92 | 3.34 | 3.66 | 3.9 | 4.14 | 4.3 | 4.46 | 4.68 | 4.8
电容器两端电压幅值VC/V | 1.19 | 1.46 | 1.67 | 1.83 | 1.95 | 2.07 | 2.15 | 2.23 | 2.34 | 2.4
电容器容值C1(=(Vi^2-VC^2)^0.5/ωRVC)/F | 1.9301e-10 | 1.5675e-10 | 1.3658e-10 | 1.2428e-10 | 1.1635e-10 | 1.0933e-10 | 1.0508e-10 | 1.0112e-10 | 9.6114e-11 | 9.357e-11

## Sheet2
表2 使用RC串联电路测量材料介电常数实验（电容器极板间插入材料样品（纸片）前后）相关数据及其处理统计表
零位读数/mm | 6.89 | 测量时千分尺读数/mm | 7.89 | 电阻阻值R/kΩ | 430 | 电源输出信号频率f/kHz | 16 | 电源输出电压幅值Vi/V | 10 | 置信概率P | 0.95 | 仪器（双通道示波器）误差Δ仪/V | 0.004
测量次数 |  | 第1次 |  | 第2次 |  | 第3次 |  | 平均值 |  | 平均值的标准差σ<Vcpp>/V | A类不确定度ΔA(=t0.95*σ<Vcpp>)/V | B类不确定度ΔB(=0.95*Δ仪)/V | 误差U(=（ΔA^2+ΔB^2）^0.5)/V
插入材料样品（纸片）前电容两端电压峰峰值Vcpp1/V |  | 4.8 |  | 4.76 |  | 4.8 |  | 4.7867 |  | 0.013333 | 0.057333 | 0.0038 | 0.057459
插入材料样品（纸片）后电容两端电压峰峰值Vcpp2/V |  | 4.6 |  | 4.56 |  | 4.6 |  | 4.5867 |  | 0.013333 | 0.057333 | 0.0038 | 0.057459

## Sheet3
表3 材料样品（纸片）厚度t测量数据及其处理统计表
千分尺零位修正值t0/mm | 0.008 | 仪器（千分尺）误差Δ仪/mm | 0.005 | 置信概率P |  | 0.95 | 平均值<t>/mm | 标准差σt/mm | 根据肖维涅准则测量值与平均值允许的偏差Δt(=1.75*σt)/mm | 平均值的标准差σ<t>/mm | A类不确定度ΔA(=t0.95*σ<t>)/mm | B类不确定度ΔB(=0.95*Δ仪)/mm | 误差U(=（ΔA^2+ΔB^2）^0.5)/mm
测量次数 | 第1次 | 第2次 | 第3次 | 第4次 | 第5次 | 第6次
千分尺读数t'/mm | 0.118 | 0.121 | 0.12 | 0.117 | 0.115 | 0.118
材料样品（纸片）厚度真值t/mm | 0.11 | 0.113 | 0.112 | 0.109 | 0.107 | 0.11 | 0.11017 | 0.002137 | 0.0037397 | 0.00087242 | 0.0022421 | 0.00475 | 0.0052526

## Sheet4
表4 使用LRC串联电路测量真空介电常数实验（电容器极板间未插入极板样品）相关数据及其处理统计表
零位读数/mm | 6.89 | 电阻阻值R/Ω | 150 | 电感自感L/mH | 0.1 | 电源输出电压幅值Vi/V | 10 | 电容器两极板面积S/m^2 | 0.002
千分尺读数/mm | 6.99 | 7.09 | 7.19 | 7.29 | 7.39 | 7.49 | 7.59 | 7.69 | 7.79 | 7.89
电容器极板间距dx/mm | 0.1 | 0.2 | 0.3 | 0.4 | 0.5 | 0.6 | 0.7 | 0.8 | 0.9 | 1
电容器两极板间距的倒数与两极板面积的乘积(S/dx)/m | 20 | 10 | 6.6667 | 5 | 4 | 3.3333 | 2.8571 | 2.5 | 2.2222 | 2
电容电感共振时电源输出信号频率f/kHz | 1467.8 | 1585.8 | 1667.6 | 1723.8 | 1767.2 | 1801.8 | 1829.4 | 1825.4 | 1871.4 | 1888.4
电容电感共振时电源输出信号圆频率ω/(rad*s^(-1)) | 9222459.3939 | 9963875.2601 | 10477839.8183 | 10830954.8325 | 11103645.0748 | 11321043.2865 | 11494459.201 | 11469326.4597 | 11758352.9839 | 11865167.1341
电容器容值C1(=1/(ω^2*L))/F | 1.1757e-10 | 1.0073e-10 | 9.1087e-11 | 8.5245e-11 | 8.1109e-11 | 7.8024e-11 | 7.5687e-11 | 7.6019e-11 | 7.2328e-11 | 7.1032e-11

## Sheet5
表5 使用LRC串联电路测量材料介电常数实验（电容器极板间插入材料样品（纸片）前后）相关数据及其处理统计表
零位读数/mm | 6.89 | 测量时千分尺读数/mm | 7.89 | 电阻阻值R/Ω | 150 | 电感自感L/mH | 0.1 | 电源输出电压幅值Vi/V | 10 | 置信概率P | 0.95 | 仪器（信号发生器）误差Δ仪/kHz | 1e-06
测量次数 |  | 第1次 |  | 第2次 |  | 第3次 |  | 平均值<Vcpp>/kHz |  | 平均值的标准差σ<Vcpp>/kHz | A类不确定度ΔA(=t0.95*σ<Vcpp>)/kHz | B类不确定度ΔB(=0.95*Δ仪)/kHz | 误差U(=（ΔA^2+ΔB^2）^0.5)/kHz
插入材料样品（纸片）前电容电感共振时电源输出信号频率f1/kHz |  | 1888.4 |  | 1888.8 |  | 1887.8 |  | 1888.3333 |  | 0.29059 | 1.2496 | 9.5e-07 | 1.2496
插入材料样品（纸片）后电容电感共振时电源输出信号频率f2/kHz |  | 1873.8 |  | 1871.8 |  | 1874.2 |  | 1873.2667 |  | 0.74237 | 3.1922 | 9.5e-07 | 3.1922

## Sheet6
表6 使用RC串联电路测量真空介电常数实验（电容器极板间未插入材料样品，未采用衰减探头测量）相关数据及其处理统计表
零位读数/mm | 6.89 | 电阻阻值R/kΩ | 430 | 电源输出信号频率f/kHz | 16 | 电源输出电压幅值Vi/V | 10 | 电容器上下两极板的面积S/m^2 | 0.002 | 圆频率ω(=2πf)/(rad·s^(-1)) | 100530.9649
千分尺读数/mm | 6.99 | 7.09 | 7.19 | 7.29 | 7.39 | 7.49 | 7.59 | 7.69 | 7.79 | 7.89
电容器极板间距dx/mm | 0.1 | 0.2 | 0.3 | 0.4 | 0.5 | 0.6 | 0.7 | 0.8 | 0.9 | 1
电容器极板间距的倒数与上下两极板面积的乘积(S/dx)/m | 20 | 10 | 6.6667 | 5 | 4 | 3.3333 | 2.8571 | 2.5 | 2.2222 | 2
电容两端电压峰峰值（未采用衰减探头测量）Vcpp/V | 1.22 | 1.34 | 1.42 | 1.46 | 1.52 | 1.54 | 1.58 | 1.6 | 1.62 | 1.64
电容器两端电压幅值VC/V | 0.61 | 0.67 | 0.71 | 0.73 | 0.76 | 0.77 | 0.79 | 0.8 | 0.81 | 0.82
电容器容值C1(=(Vi^2-VC^2)^0.5/ωRVC)/F | 3.7852e-10 | 3.4449e-10 | 3.2499e-10 | 3.1604e-10 | 3.035e-10 | 2.9954e-10 | 2.9191e-10 | 2.8824e-10 | 2.8465e-10 | 2.8116e-10

## Sheet7
表2 使用RC串联电路测量材料介电常数实验（电容器极板间插入材料样品（纸片）前后，未采用衰减探头测量）相关数据及其处理统计表
零位读数/mm | 6.89 | 测量时千分尺读数/mm | 7.89 | 电阻阻值R/kΩ | 430 | 电源输出信号频率f/kHz | 16 | 电源输出电压幅值Vi/V | 10 | 置信概率P | 0.95 | 仪器（双通道示波器）误差/Δ仪 | 0.004
测量次数 |  | 第1次 |  | 第2次 |  | 第3次 |  | 平均值<Vcpp>/V |  | 平均值的标准差σ<Vcpp>/V | A类不确定度ΔA(=t0.95*σ<Vcpp>)/V | B类不确定度ΔB(=0.95*Δ仪)/V | 误差U(=（ΔA^2+ΔB^2）^0.5)/V
插入材料样品（纸片）前电容两端电压峰峰值（未采用衰减探头测量）Vcpp1/V |  | 1.64 |  | 1.66 |  | 1.64 |  | 1.6467 |  | 0.0066667 | 0.028667 | 0.0038 | 0.028917
插入材料样品（纸片）后电容两端电压峰峰值（未采用衰减探头测量）Vcpp2/V |  | 1.6 |  | 1.6 |  | 1.58 |  | 1.5933 |  | 0.0066667 | 0.028667 | 0.0038 | 0.028917