## Sheet1
表一 待测电阻粗测电阻值Rx数据统计表
仪器误差Δ仪/Ω |  |  | 0.01 |  |  | 置信概率P |  |  | 0.95
待测电阻粗测电阻值Rx/Ω |  |  |  |  | 电阻平均值<Rx>/Ω | 标准差σRx/Ω | 根据肖韦涅准则测量值与平均值允许的偏差Δ(=1.65*σRx)/Ω | 平均值的标准差σ<Rx>/Ω | A类不确定度ΔA(=t0.95*σ<Rx>)/Ω | B类不确定度ΔB(=0.95*Δ仪) | 误差U(=(ΔA^2+ΔB^2)^0.5)/Ω
测量次数
第1次 | 第2次 | 第3次 | 第4次 | 第5次
324.81 | 324.8 | 324.79 | 324.77 | 324.76 | 324.786 | 0.020736 | 0.034215 | 0.0092736 | 0.025781 | 0.0095 | 0.027475

## Sheet2
表二 通过电桥法测量待测电阻值相关数据统计表
比例臂电阻R1/Ω | 比例臂电阻R2/Ω | 比例臂电阻比例(R1/R2) | 电阻箱接入电路中的有效阻值R/Ω | 计算所得待测电阻阻值Rx(=R*R1/R2)/Ω | 与粗测值相对误差η
5.1 | 510 | 0.01 | 32320 | 323.2 | 0.4883%
5.1 | 51 | 0.1 | 3226 | 322.6 | 0.6731%
510 | 510 | 1 | 324.6 | 324.6 | 0.05727%
510 | 51 | 10 | 32.2 | 322 | 0.8578%
510 | 5.1 | 100 | 3.1 | 310 | 4.553%

## Sheet3
表三 保持电源电压UAC=3.0V不变，测量电桥平衡状态下电桥灵敏度S随电阻箱接入电路的有效阻值R变化关系数据统计表
比例臂电阻R1/Ω | 比例臂电阻R2/Ω | 比例臂电阻比例(R1/R2) | 电阻箱接入电路中的有效阻值R/Ω | 电阻箱接入电路的有效电阻的变化量ΔR/Ω | 初始电压表示数U0/mV | 电阻箱阻值改变后电压表示数U0'/mV | 电压表示数变化量(绝对值)ΔU0/mV | 电桥灵敏度S(=ΔU0/(ΔR/R))/V
5.1 | 510 | 0.01 | 32320 | 100 | 0 | 0.141 | 0.141 | 0.045571
5.1 | 51 | 0.1 | 3226 | 10 | 0 | -0.14 | 0.14 | 0.045164
510 | 510 | 1 | 324.6 | 1 | -0.078 | -2.144 | 2.066 | 0.67062
510 | 51 | 10 | 32.2 | 0.1 | 0.18 | 0.95 | 0.77 | 0.24794
510 | 5.1 | 100 | 3.1 | 0.1 | -8.288 | -30.525 | 22.237 | 0.68935

## Sheet4
表四 保持电桥比例臂电阻比例(R1/R2)和电阻箱接入电路中的有效电阻变化量ΔR不变，测量电桥平衡时电桥灵敏度随电源电压UAC的变化关系数据统计表
比例臂电阻R1/Ω | 5.1 | 比例臂电阻R2/Ω | 510 | 比例臂电阻比例(R1/R2) | 0.01 | 电阻箱接入电路中的有效电阻R/Ω | 32320 | 电阻箱接入电路中的有效电阻变化量ΔR/Ω | 100
电源电压UAC/V | 1 | 2 | 3 | 3.5 | 4 | 5 | 6
电压表示数变化量ΔU0/mV | 0.044 | 0.09 | 0.141 | 0.192 | 0.224 | 0.275 | 0.342
电桥灵敏度S(=U0/(ΔR/R))/V | 0.014221 | 0.029088 | 0.045571 | 0.062054 | 0.072397 | 0.08888 | 0.11053