## Sheet1
表1 RL分压法测电感实验：线圈L2位置坐标x与其对应的输入电压Vi、输出电压V0和线圈L2电感L数据统计表
线圈L2右端所处位置坐标x'/mm | -30 | -25 | -20 | -15 | -10 | -5 | 0 | 5 | 10 | 15 | 20 | 25
线圈L2中央所处位置坐标x/mm | -37 | -32 | -27 | -22 | -17 | -12 | -7 | -2 | 3 | 8 | 13 | 18
线圈L2中央所处位置与电感最大时对应的位置坐标差Δx/mm | -32.5 | -27.5 | -22.5 | -17.5 | -12.5 | -7.5 | -2.5 | 2.5 | 7.5 | 12.5 | 17.5 | 22.5
输入电压Vi/V | 4.96 | 4.96 | 4.96 | 4.96 | 4.96 | 4.96 | 4.96 | 4.96 | 4.96 | 4.96 | 4.96 | 4.96
输出电压V0/V | 1.58 | 1.56 | 1.54 | 1.52 | 1.52 | 1.52 | 1.5 | 1.5 | 1.52 | 1.52 | 1.52 | 1.52
线圈L2电感L/H | 0.004736 | 0.0048035 | 0.0048727 | 0.0049436 | 0.0049436 | 0.0049436 | 0.0050163 | 0.0050163 | 0.0049436 | 0.0049436 | 0.0049436 | 0.0049436
线圈L2右端所处位置坐标x'/mm | 30 | 35 | 40 | 45 | 50 | 55 | 60 | 65 | 70 | 75 | 80 | 85
线圈L2中央所处位置坐标x/mm | 23 | 28 | 33 | 38 | 43 | 48 | 53 | 58 | 63 | 68 | 73 | 78
线圈L2中央所处位置与电感最大时对应的位置坐标差Δx/mm | 27.5 | 32.5 | 37.5 | 42.5 | 47.5 | 52.5 | 57.5 | 62.5 | 67.5 | 72.5 | 77.5 | 82.5
输入电压Vi/V | 4.96 | 4.96 | 4.96 | 4.88 | 4.88 | 4.8 | 4.8 | 4.8 | 4.8 | 4.8 | 4.72 | 4.64
输出电压V0/V | 1.54 | 1.54 | 1.56 | 1.58 | 1.6 | 1.64 | 1.66 | 1.7 | 1.76 | 1.82 | 1.9 | 2.04
线圈L2电感L/H | 0.0048727 | 0.0048727 | 0.0048035 | 0.0046509 | 0.0045859 | 0.0043779 | 0.0043181 | 0.0042025 | 0.0040383 | 0.0038841 | 0.0036193 | 0.0032514

## Sheet2
表2 用示波器测量差动变压器的输出实验模仿铁芯移动工作模式：线圈位置坐标x与其对应的输入Vi和差动电压U0数据统计表
线圈L1右端所处位置坐标x'/mm | -50 | -45 | -40 | -35 | -30 | -25 | -20 | -15 | -10 | -5 | 0 | 5 | 10
线圈L1中央所处位置坐标x/mm | -57 | -52 | -47 | -42 | -37 | -32 | -27 | -22 | -17 | -12 | -7 | -2 | 3
线圈L1中央所处位置与差动电压最小时对应的位置坐标差Δx/mm | -50 | -45 | -40 | -35 | -30 | -25 | -20 | -15 | -10 | -5 | 0 | 5 | 10
归一化后的坐标差Δx/¦Δx¦max | -0.66667 | -0.6 | -0.53333 | -0.46667 | -0.4 | -0.33333 | -0.26667 | -0.2 | -0.13333 | -0.066667 | 0 | 0.066667 | 0.13333
输入电压Vi/V | 4.96 | 4.96 | 4.96 | 5.04 | 4.96 | 4.96 | 4.96 | 4.96 | 4.96 | 4.96 | 4.96 | 4.96 | 4.96
差动电压U0/V | 0.56 | 0.448 | 0.36 | 0.296 | 0.24 | 0.176 | 0.16 | 0.112 | 0.08 | 0.056 | 0.048 | 0.064 | 0.088
归一化后的差动电压U0/¦U0¦max | 0.54369 | 0.43495 | 0.34951 | 0.28738 | 0.23301 | 0.17087 | 0.15534 | 0.10874 | 0.07767 | 0.054369 | 0.046602 | 0.062136 | 0.085437
线圈L1右端所处位置坐标x'/mm | 15 | 20 | 25 | 30 | 35 | 40 | 45 | 50 | 55 | 60 | 65 | 70 | 75
线圈L1中央所处位置坐标x/mm | 8 | 13 | 18 | 23 | 28 | 33 | 38 | 43 | 48 | 53 | 58 | 63 | 68
线圈L1中央所处位置与差动电压最小时对应的位置坐标差Δx/mm | 15 | 20 | 25 | 30 | 35 | 40 | 45 | 50 | 55 | 60 | 65 | 70 | 75
归一化后的坐标差Δx/¦Δx¦max | 0.2 | 0.26667 | 0.33333 | 0.4 | 0.46667 | 0.53333 | 0.6 | 0.66667 | 0.73333 | 0.8 | 0.86667 | 0.93333 | 1
输入电压Vi/V | 4.96 | 4.96 | 4.96 | 4.96 | 4.96 | 4.96 | 4.96 | 4.96 | 4.96 | 4.96 | 4.96 | 4.96 | 4.96
差动电压U0/V | 0.112 | 0.16 | 0.168 | 0.216 | 0.288 | 0.336 | 0.376 | 0.4 | 0.472 | 0.568 | 0.68 | 0.824 | 1.03
归一化后的差动电压U0/¦U0¦max | 0.10874 | 0.15534 | 0.16311 | 0.20971 | 0.27961 | 0.32621 | 0.36505 | 0.38835 | 0.45825 | 0.55146 | 0.66019 | 0.8 | 1

## Sheet3
表3 用示波器测量差动变压器的输出实验模仿电感移动工作模式：线圈位置坐标x与其对应的输入Vi和差动电压U0数据统计表
线圈L1右端所处位置坐标x'/mm | -60 | -55 | -50 | -45 | -40 | -35 | -30 | -25 | -20 | -15 | -10 | -5 | 0 | 5
线圈L1中央所处位置坐标x/mm | -67 | -62 | -57 | -52 | -47 | -42 | -37 | -32 | -27 | -22 | -17 | -12 | -7 | -2
线圈L1中央所处位置与最小差动电压时对应的位置坐标差Δx/mm | -70 | -65 | -60 | -55 | -50 | -45 | -40 | -35 | -30 | -25 | -20 | -15 | -10 | -5
归一化后的坐标差Δx/¦Δx¦max | -1 | -0.92857 | -0.85714 | -0.78571 | -0.71429 | -0.64286 | -0.57143 | -0.5 | -0.42857 | -0.35714 | -0.28571 | -0.21429 | -0.14286 | -0.071429
输入电压Vi/V | 5.04 | 5.04 | 5.04 | 5.12 | 5.12 | 5.12 | 5.12 | 5.12 | 5.12 | 5.12 | 5.12 | 5.12 | 5.12 | 5.12
差动电压U0/V | 2.64 | 2.24 | 1.88 | 1.64 | 1.44 | 1.24 | 1.08 | 0.92 | 0.8 | 0.64 | 0.56 | 0.4 | 0.28 | 0.2
归一化后的差动电压U0/¦U0¦max | 1 | 0.84848 | 0.71212 | 0.62121 | 0.54545 | 0.4697 | 0.40909 | 0.34848 | 0.30303 | 0.24242 | 0.21212 | 0.15152 | 0.10606 | 0.075758
线圈L1右端所处位置坐标x'/mm | 10 | 15 | 20 | 25 | 30 | 35 | 40 | 45 | 50 | 55 | 60 | 65 | 70 | 75
线圈L1中央所处位置坐标x/mm | 3 | 8 | 13 | 18 | 23 | 28 | 33 | 38 | 43 | 48 | 53 | 58 | 63 | 68
线圈L1中央所处位置与最小差动电压时对应的位置坐标差Δx/mm | 0 | 5 | 10 | 15 | 20 | 25 | 30 | 35 | 40 | 45 | 50 | 55 | 60 | 65
归一化后的坐标差Δx/¦Δx¦max | 0 | 0.071429 | 0.14286 | 0.21429 | 0.28571 | 0.35714 | 0.42857 | 0.5 | 0.57143 | 0.64286 | 0.71429 | 0.78571 | 0.85714 | 0.92857
输入电压Vi/V | 5.12 | 5.12 | 5.12 | 5.12 | 5.12 | 5.12 | 5.12 | 5.12 | 5.12 | 5.12 | 5.12 | 5.12 | 5.04 | 5.04
差动电压U0/V | 0.16 | 0.28 | 0.44 | 0.52 | 0.6 | 0.76 | 0.92 | 1.08 | 1.24 | 1.44 | 1.64 | 1.88 | 2.2 | 2.64
归一化后的差动电压U0/¦U0¦max | 0.060606 | 0.10606 | 0.16667 | 0.19697 | 0.22727 | 0.28788 | 0.34848 | 0.40909 | 0.4697 | 0.54545 | 0.62121 | 0.71212 | 0.83333 | 1

## Sheet4
表4 用示波器测量差动变压器的输出实验线圈处于平衡位置时：输入电压频率f与其对应的输入电压Vi和差动电压U0数据统计表
线圈L1右端所处位置坐标x'/mm |  |  |  | 0
输入电压频率f/kHz | 10 | 20 | 30 | 40 | 50 | 60
输入电压Vi/V | 4.96 | 4.88 | 4 | 4.32 | 4.96 | 5.04
差动电压U0/V | 0.048 | 0.32 | 1.76 | 1.92 | 0.6 | 0.36

## Sheet5
表5 用半波整流法测量差动变压器的输出实验模仿铁芯移动工作模式：线圈L1中央刻度线所处位置坐标x及其对应的差动电压U0数据统计表
线圈L1中央刻度线所处位置坐标x/mm | -65 | -60 | -55 | -50 | -45 | -40 | -35 | -30 | -25 | -20 | -15 | -10 | -5 | 0
差动电压U0/mV | 238.55 | 192.528 | 156.747 | 130.75 | 105.444 | 86.207 | 68.929 | 57.012 | 44.244 | 32.89 | 24.389 | 15.226 | 8.135 | 0
线圈L1中央刻度线所处位置坐标x/mm | 5 | 10 | 15 | 20 | 25 | 30 | 35 | 40 | 45 | 50 | 55 | 60 | 65
差动电压U0/mV | -9.301 | -18.489 | -28.503 | -36.903 | -47.859 | -62.089 | -78.067 | -90.965 | -108.065 | -131.584 | -158.863 | -189.36 | -230.37

## Sheet6
表6 用半波整流法测量差动变压器的输出实验模仿电感移动工作模式：线圈L1中央刻度线所处位置坐标x及其对应的差动电压U0数据统计表
线圈L1中央刻度线所处位置坐标x/mm | -65 | -60 | -55 | -50 | -45 | -40 | -35 | -30 | -25 | -20 | -15 | -10 | -5 | 0
差动电压U0/mV | -257.44 | -152.212 | -120.65 | -91.007 | -70.016 | -52.754 | -40.504 | -29.895 | -20.744 | -14.798 | -10.022 | -5.85 | -2.612 | 0
线圈L1中央刻度线所处位置坐标x/mm | 5 | 10 | 15 | 20 | 25 | 30 | 35 | 40 | 45 | 50 | 55 | 60 | 65
差动电压U0/mV | 3.414 | 7.874 | 13.264 | 20.608 | 28.224 | 39.882 | 51.692 | 71.474 | 92.238 | 113.414 | 157.776 | 194.225 | 261