## Sheet1
表1 实验仪器相关参数统计表
励磁线圈匝数N1 | 次级线圈匝数N2 | 被测样品(铁磁圆环)内径D内/mm | 被测样品(铁磁圆环)外径D外/mm | 被测样品(铁磁圆环)厚度h/mm | 电容器容值C/μF | 电阻阻值R1/Ω
120 | 120 | 15 | 25.5 | 10 | 4.7 | 100

## Sheet2
表2 电容器C两端电压(UC)max最大值随电阻R1两端电压UR1最大值(UR1)max变化数据统计表
信号源输出电压频率f/Hz | [5 empty] | 500 |  |  |  |  | 变阻器阻值R2/Ω |  |  |  |  | 683
信号源输出电压峰峰值值(励磁电压)U/V | 1 | 2 | 3 | 4 | 5 | 6 | 7 | 8 | 9 | 10 | 11 | 12 | 13 | 14 | 15 | 16 | 17 | 18 | 19 | 20
电阻两端电压最大值(UR1)max/V | 0.08 | 0.16 | 0.24 | 0.32 | 0.4 | 0.48 | 0.48 | 0.56 | 0.64 | 0.72 | 0.8 | 0.88 | 1.04 | 1.12 | 1.36 | 1.68 | 2.16 | 2.8 | 3.52 | 4.32
电容器两端电压最大值(UC)max/V | 0.048 | 0.08 | 0.16 | 0.2 | 0.24 | 0.28 | 0.32 | 0.36 | 0.36 | 0.4 | 0.48 | 0.48 | 0.52 | 0.56 | 0.6 | 0.64 | 0.68 | 0.68 | 0.72 | 0.72

## Sheet3
表3 信号源输出电压Vpp=20.00V时,电容器两端电压UC随电阻两端电压UC变化数据统计表
信号源输出电压频率f/Hz |  |  |  | 500 |  |  | 变阻器阻值R2/Ω |  |  | 683
电阻两端电压UR1/V | 4.4 | 2 | 0 | -0.5 | -1.2 | -1.6 | -4.2 | -2 | 0 | 0.4 | 1.2 | 1.8
电容器两端电压UC/V | 0.72 | 0.69 | 0.41 | 0.2 | 0 | -0.2 | -0.74 | -0.6 | -0.41 | -0.2 | 0 | 0.4