## Sheet1
表一 螺线管相关参数统计表
螺线管匝数N | 螺线管长度L/mm | 螺线管内径D内/mm | 螺线管外径D外/mm
3000(+-20) | 260 | 25 | 45

## Sheet2
表二 补偿电路中集成霍尔传感器输出电压U随励磁电流IM变化的数据统计表
励磁电流IM/mA | 0 | 20 | 40 | 60 | 80 | 100 | 120 | 140 | 160 | 180 | 200 | 220 | 240 | 260 | 280 | 300 | 320 | 340 | 360 | 380 | 400 | 420 | 440 | 460 | 480 | 500
集成霍尔传感器输出电压U/mV | 0 | 10.9 | 17.4 | 25.6 | 36.9 | 45.3 | 52.4 | 60 | 70.9 | 78.2 | 88.6 | 97.8 | 105.2 | 113 | 124 | 132.8 | 139.2 | 148.6 | 157.8 | 166.2 | 174.3 | 183 | 193.2 | 198.4 | 206.5 | 217.5

## Sheet3
表三 集成霍尔传感器输出电压V'(螺线管内磁感应强度B/mT)随霍尔元件在螺线管轴线上位置X变化的数据统计表
霍尔元件在螺线管轴线上位置X/cm | 0 | 0.2 | 0.4 | 0.6 | 0.8 | 1 | 1.2 | 1.4 | 1.6 | 1.8 | 2 | 2.2 | 2.4 | 2.6 | 2.8 | 3 | 3.2 | 3.4 | 3.6 | 3.8 | 4 | 4.2 | 4.4 | 4.6 | 4.8 | 5
集成霍尔传感器输出电压U'/mV | 7.8 | 8.8 | 10 | 11.6 | 13.1 | 15.2 | 17.6 | 20.3 | 23.9 | 27.6 | 31.9 | 36.9 | 42.8 | 48.8 | 55.5 | 61.5 | 67.7 | 73.2 | 78.1 | 82.1 | 86.1 | 89.2 | 91.9 | 94.1 | 95.8 | 97.6
螺线管内磁感应强度B/mT | 1.04 | 1.1733 | 1.3333 | 1.5467 | 1.7467 | 2.0267 | 2.3467 | 2.7067 | 3.1867 | 3.68 | 4.2533 | 4.92 | 5.7067 | 6.5067 | 7.4 | 8.2 | 9.0267 | 9.76 | 10.4133 | 10.9467 | 11.48 | 11.8933 | 12.2533 | 12.5467 | 12.7733 | 13.0133
霍尔元件在螺线管轴线上位置X/cm | 5.2 | 5.4 | 5.6 | 5.8 | 6 | 6.2 | 6.4 | 6.6 | 6.8 | 7 | 7.2 | 7.4 | 7.6 | 7.8 | 8 | 8.2 | 8.4 | 8.6 | 8.8 | 9 | 9.2 | 9.4 | 9.6 | 9.8 | 10 | 10.2
集成霍尔传感器输出电压U'/mV | 98.9 | 100.1 | 101.2 | 102 | 102.8 | 103.1 | 103.8 | 104.6 | 105.1 | 105.5 | 105.8 | 106.1 | 106.4 | 106.6 | 106.9 | 107 | 107.2 | 107.4 | 107.5 | 107.6 | 107.7 | 107.8 | 107.9 | 108 | 108.1 | 108.2
螺线管内磁感应强度B/mT | 13.1867 | 13.3467 | 13.4933 | 13.6 | 13.7067 | 13.7467 | 13.84 | 13.9467 | 14.0133 | 14.0667 | 14.1067 | 14.1467 | 14.1867 | 14.2133 | 14.2533 | 14.2667 | 14.2933 | 14.32 | 14.3333 | 14.3467 | 14.36 | 14.3733 | 14.3867 | 14.4 | 14.4133 | 14.4267
霍尔元件在螺线管轴线上位置X/cm | 10.4 | 10.6 | 10.8 | 11 | 12 | 13 | 14 | 15 | 16 | 17 | 18 | 19 | 20 | 21 | 22 | 22.2 | 22.4 | 22.6 | 22.8 | 23 | 23.2 | 23.4 | 23.6 | 23.8 | 24 | 24.2
集成霍尔传感器输出电压U'/mV | 108.2 | 108.2 | 108.3 | 108.3 | 108.6 | 108.7 | 108.8 | 108.8 | 108.8 | 108.8 | 108.7 | 108.6 | 108.3 | 108.1 | 107.7 | 107.5 | 107.4 | 107.3 | 107.3 | 107.2 | 106.9 | 106.7 | 106.5 | 106.3 | 106 | 105.7
螺线管内磁感应强度B/mT | 14.4267 | 14.4267 | 14.44 | 14.44 | 14.48 | 14.4933 | 14.5067 | 14.5067 | 14.5067 | 14.5067 | 14.4933 | 14.48 | 14.44 | 14.4133 | 14.36 | 14.3333 | 14.32 | 14.3067 | 14.3067 | 14.2933 | 14.2533 | 14.2267 | 14.2 | 14.1733 | 14.1333 | 14.0933
霍尔元件在螺线管轴线上位置X/cm | 24.4 | 24.6 | 24.8 | 25 | 25.2 | 25.4 | 25.6 | 25.8 | 26 | 26.2 | 26.4 | 26.6 | 26.8 | 27 | 27.2 | 27.4 | 27.6 | 27.8 | 28 | 28.2 | 28.4 | 28.6 | 28.8 | 29 | 29.2 | 29.4
集成霍尔传感器输出电压U'/mV | 105.3 | 105 | 104.6 | 104 | 103.6 | 102.9 | 102.2 | 101.4 | 100.4 | 99.3 | 98 | 96.5 | 94.5 | 92.8 | 89.9 | 87.2 | 83.9 | 80 | 75.2 | 70.5 | 64.3 | 58.2 | 52 | 45.7 | 40.1 | 34.5
螺线管内磁感应强度B/mT | 14.04 | 14 | 13.9467 | 13.8667 | 13.8133 | 13.72 | 13.6267 | 13.52 | 13.3867 | 13.24 | 13.0667 | 12.8667 | 12.6 | 12.3733 | 11.9867 | 11.6267 | 11.1867 | 10.6667 | 10.0267 | 9.4 | 8.5733 | 7.76 | 6.9333 | 6.0933 | 5.3467 | 4.6
霍尔元件在螺线管轴线上位置X/cm | 29.6 | 29.8 | 30
集成霍尔传感器输出电压U'/mV | 29.7 | 25.6 | 22.1
螺线管内磁感应强度B/mT | 3.96 | 3.4133 | 2.9467